## Electronica & accesorios 3D
Nombre | cantidad | Nota
Placa de desarrollo "Bluepill" (STM32F103C8T6) | 1
Módulo MOSFET IRF520N | 1
Módulo BUZZER | 1
Led 5 mm | 1
resistencia 330 ohm / 1/8W | 1
resistencia 4.7 Kohm / 1/8W | 1
capacitor electrolitico 10 uf / 50V | 1
capacitor electrolitico 100 uf / 50V | 1
capacitor ceramico 100 nf / 25V | 2
Portaled 5 mm | 1
Driver 4988 | 1
Display LCD 20x04 + conversor I2C (PCF8574) | 1
Motor NEMA17 | 1
Fuente switching 5V 1A | 1
Fuente switching 12V 5A | 1
Termistor NTC 100K b3950 | 1
Calefactor 12V 40W | 1
Bloque aluminio hotend E3D | 1
Cooler VD6020HS | 1
Llave interruptora 10A | 1

## Piezas a imprimir
Nombre | cantidad | Nota
perilla encoder | 1
LCD 20x04 (parte trasera) | 1
LCD 20x04 (parte delantera) | 1
LCD 20x04 (encastre) | 1
soporte motor nema17 | 1
rodamiento para eje de motor | 1
Encaste para bobina colectora (parte A) | 1
Encaste para bobina colectora (parte B) | 1
Encaste para bobina colectora (parte C) | 1
Encaste para bobina colectora (parte D) | 1
Encaste para bobina colectora (parte E) | 1
Encaste para bobina colectora (parte F) | 1
Encaste para bobina colectora (parte G) | 1
guia tira PET | 1
guia filamento | 1
rollo tira PET | 4 | Dos piezas deben unirse para formar un rollo. Se pide 4 piezas para formar dos rollos.
Soporte bobina colectora de filamento (parte A) | 1
Soporte bobina colectora de filamento (parte B) | 1
Soporte sensor filamento | 1
Guia tapa trasera de plataforma (Derecha) | 1
Guia tapa trasera de plataforma (Izquierda) | 1

## Piezas y herramientas complemen
Nombre | cantidad | Nota
Angulo metálico | 1 | Se usa para fijar extrusor
tornillos M3 6mm | 4 | Fijación motor NEMA17
tornillos M3 20mm | 20 | - Fijación soporte LCD. - Filación guia tira PET. - Fijación guía filamento. - Fijación soporte de bobina colectora. - Fijación soporte motor NEMA17. - Fijación angulo metalico para extrusor. - Fijación para soporte de sensor de filamento.
tuerca para M3 | 20
arandelas para M3 | 20
Clavos finos | 40 | Se usan para unir los lados de la platafora del equipo
Taladro | 1
mecha para madera de 8 mm | 1
mecha para madera de 6 mm | 1
Caladora para madera | 1
Destornilladores
Llaves Allen para los tornillos M3
placa MDF 200x480x12 mm | 2 | Seguir las perforaciones aproximadas en los planos
placa MDF 120x475x3 mm | 1 | Seguir las perforaciones aproximadas en los planos
placa MDF 120x200x3 mm | 2 | Seguir las perforaciones aproximadas en los planos
placa MDF 120x480x3 mm | 1 | Seguir las perforaciones aproximadas en los planos